## LME49743_TINA
Parameter | Test Bench Name | Datasheet | TINA | Unit | For TI Usage
Aol | sim_acol_DRV8301 | NA | 79.99 | dB
GBW |  | NA | 26.69 | MHz
PM |  | NA | 85 | deg
SR | sim_DRV8301 | 10 | 10.07 | V/µs
Vos | sim_op_DRV8301 | 4 | 4 | mV
Drift Vos | sim_op_drfit_vos_DRV8301 | 10 | 9.9998 | µV/°C
Ibias | sim_op_ibias_DRV8301 | 100 | 100 | µA
Ioffset |  | NA | 1 | µA
IbiasP |  | 100.5 | 100.5 | µA
IbiasN |  | 99.5 | 99.5 | µA
Vin-cm | sim_vihvil_DRV8301 | ±0.15 | ±0.15 | V
CMRR | sim_cmrr_DRV8301 | 85 | 84.51 | dB
Voh | sim_vohvol_DRV8301 | 5.7 | 5.7 | V
Vol |  | 0.3 | 0.3 | V
Tsettling(Gain=10, Vstep= 2V) | DRV8301 | 300 | 331 | ns
Tsettling(Gain=20, Vstep= 2V) |  | 600 | 620 | ns
Tsettling(Gain=40, Vstep= 2V) |  | 1.2 | 1.21 | µs
Tsettling(Gain=80, Vstep= 2V) |  | 2.4 | 2.5 | µs